## 报价单
启东市建新中学物理生物实验室设施设备采购与安装项目 市场询价表
一、生物综合实验室设备配置【1间】
序号 | 名称 | 规格 | 技术参数 | 数量 | 单位 | 单价 | 小计
1 | 教师演示台 | 3000×700×900 | 台面：采用国内12.7mm厚实芯（双面）理化板台面，台面边缘用同质材料板双层加厚至25.4mm，台面背面内衬12mm厚中密度纤维板，由专业生产厂家用CNC机械加工而成。为了确保使用者的健康安全，产品需通过国家建筑材料测试中心或国家化学建筑材料测试中心、国家化学建材质量监督检验中心等知名检测机构检测，各项性能满足或优于如下要求： 1、★通过硫酸（98%）、硝酸（65%）、氢氧化钠（40%）、四氯化碳、松节油、草酸、碘伏、乙腈等不少于125项酸、碱及其它化学试剂的检验结果为无明显变化。 2、★参照GB18585-2001或GB18586-2001等国家标准，经国家化学建筑材料测试中心检测，重金属铅、镉等未检出。 3、★通过国家化学建筑材料测试中心等机构检测,进行不少于19项物理性能检测，检测结果为：含水率：≤1.0；表面耐冷热循环性能（80℃）：无裂纹、无鼓泡、变色、起皱；漆膜硬度≥8H；漆膜附着力：切割边缘完全平滑，无脱落；表面耐干热性能、表面耐香烟灼烧性能、表面耐湿热性能、耐沸水性能等均为5级无变化；吸水性≤0.1%；表面耐磨性能检验结果不低于568r；耐高温性：表面无裂痕；弯曲强度≥120MPa，抗冲击性能：压痕直径≤6.0MM表面无破损、耐光色牢度≥4级；表面耐磨性能（磨耗值）≤46mg/100r；表面耐龟裂性：5级，用6倍放大镜观察表面无裂纹、尺寸稳定性横向、纵向均不大于0.55%、密度达到1.4g/cm3以上. 4、★用ATLAS氙灯老化试验机在满足两种条件的情况下进行580小时以上氙灯耐候测试，结果为5级，无明显变化。 5、★参照GB/T2408-2021《塑料燃烧性能的测定水平法种垂直法》和依据GB8624-2012《建筑材料及制品燃烧性能分级》作为检测和判定依据进行检测，结果达B1级，烟气毒性项目符合t1级要求；水平燃烧符合HB级，垂直燃烧符合V-0级。 6、★依据HJ571-2010（环境标志产品技术要求人造板及其制品）检测，总挥发性有机化合物TVOC（72h）释放量≤0.02mg/m2*h或未检出。 7、★依据GB/T24128-2018或JC/T2039-2010等方法检测防霉性能：包含但不局限于：黑曲霉、土曲霉、球毛壳霉、宛氏拟青霉、绳状青霉、出芽短梗霉、长枝木霉等不少于7种的霉菌检测。 8、★依据ISO22196:2011或JC/T2039-2010等方法检测抗菌性能：包含但不局限于：大肠杆菌、金黄色葡萄球菌、肺炎克雷伯氏菌、鼠伤寒沙门氏菌、表皮葡萄球菌、铜绿假单胞菌、宋氏志贺氏菌、白色葡萄球菌、粪肠球菌；耐甲氧西林金黄色葡萄球菌、变异库克菌、溶血性链球菌、白色念珠菌、肠沙门氏菌肠亚种等不少于14种菌种检测，结果符合抗菌要求。 9、报价时提供包含本项带★技术参数的有效检测报告复印件加盖公章（中标后原件备查） 柜体：为落地型柜体设计，采用厚0.8mm冷轧钢板机压成型、焊接制作，并于适当部位予以补强，表面经耐酸碱EPOXY粉末烤漆处理，喷涂厚度为100微米以上。表面硬度附着力、耐腐蚀。 导轨：三节式，静音。 拉手：采用C型不锈钢拉手，造型独特美观。 防撞胶垫：装于抽屉及门板内侧，减缓碰撞，保护柜体。 台面以下装置教师电源主控台，预留多媒体设备（电脑；实物展台、DVD）等设备位置。 | 1 | 张
2 | 教师电源控制台 | 500×260 | 1.电源控制台采用钢制面板、抽屉式，由电源总控、市电插座输出以及市电学生分组控制等部分组成。 2.市电按A/B/C/D四路分组控制，单路电流10A，具有过载锁定及漏电保护功能。 3.电源总控及市电四路输出均由交流220V专用高亮度指示灯显示工作与否。 4.主控面板市电220V采用符合国家安全认证标准，额定电流不小于6A的两个3+2且具有安全门多用插座输出，并配有内置保险丝。 | 1 | 套
3 | 水槽 | 550×450×210 | 实验室专用PP一体化成型水槽，具有耐腐蚀，耐酸碱、耐有机溶剂、耐紫外线等特点。 | 1 | 套
4 | 水槽 | 440×340×280 | 实验室专用PP一体化成型水槽，具有耐腐蚀，耐酸碱、耐有机溶剂、耐紫外线等特点。 | 12 | 套
5 | 三联水嘴 | 三联 | 鹅颈式实验室专用优质化验水嘴：要求防酸碱、防锈、防虹吸、防阻塞，表面环氧树脂喷涂。出水嘴为铜质瓷芯，高头，便于多用途使用，可拆卸清洗阻塞。出水嘴可拆卸，内有成型螺纹，可方便连接循环等特殊用水水管。 | 13 | 付
6 | 学生实验台 | 2800×600×780 | 台面：采用知名品牌12.7mm实验室专用实芯理化板，周边成型厚度为25.4mm，耐酸碱、耐腐蚀、抗菌、耐高温。 柜体：采用1.0mm冷扎钢板，表面经耐酸碱EPOXY粉末烤漆处理（烤漆膜厚度平均值≥70μm），表面硬度附着力、耐腐蚀性符合国家GB/T3668-200X标准。 防撞胶垫：装于抽屉及门板内侧，减缓碰撞，保护柜体。 | 12 | 张
7 | 学生电源 | 翻转式 | 学生安全电源釆用翻转隐藏式设计，向下扳动翻转45度角电源面板打开，向上扳动翻转即可隐藏。面板装有两个交流220V符合国家安全认证标准，额定电流≥6A具有安全门的3+2多用插座，并配有明装保险丝座、电源开关和指示灯。供电由教师主控台控制。 | 24 | 个
8 | 学生凳 | φ300*450 | A:凳面1、材质：采用环保型ABS新料一次性注塑成型。2、尺寸：320×30mm.3、表面细纹咬花，防滑耐磨；B：钢制脚1、材质及形状：椭圆形无缝钢管焊接四脚倒U形。2、尺寸:40×20×1.5mm3、采用二氧化碳气体保护焊接完成，结构牢固，钢架表面经高速抛丸处理，高温静电粉末喷涂；C：脚垫1、材质：采用PP加耐磨纤维质塑料，实心倒勾式一体射出成型；D：凳面高度可通过螺杆旋转升降,可调高度450-500mm，并帽螺丝锁紧，使圆凳整体稳定结实。 投标人提供的钢管辅材具有CMA,CNAS标志，满足或优于：★1、化学成分分析：满足化学成分分析测试，依据GB/T4336-2016+AMD.1-2017(OES)测试，至少通过5项元素测试，检验结果：1、C（不超过0.08%）；2、Si（不超过0.03%）；3、Mn（不超过0.2%）；4、P（不超过0.014%）；5、S（不超过0.007%）；★2、拉伸测试：满足矩形截面试样拉伸测试，至少通过3项测试，检验结果：1、抗拉强度（不小于338MPa）；2、规定塑性延伸强度（不小于312）；3、断后伸长率（不小于49%）；★3、可溶性重金属测试：满足可溶性重金属测试，至少通过4项测试，检验结果：1、可溶性镉（未检出）；2、可溶性铅（未检出）；3、可溶性汞（未检出）；4、可溶性铬（未检出）。报价时提供包含本项带★技术参数的有效检测报告复印件加盖公章（中标后原件备查） | 48 | 张
9 | 仪器柜 | 1000×500×2000 | 铝木结构，铝型材38*38mm，壁厚不小于1.3mm，配以ABS连接件组装而成，铝型材表面经酸洗、磷化环氧树脂高温固化处理。主材为不小于16mm厚E1级彩色三聚氰胺板，上半部为木制边框对开门玻璃门，两层18mm厚活动搁板，下半部为木质对开门，一层18mm厚活动搁板，所有搁板底部加装2根20*20*1.2mm方型钢管加强筋(或者：搁板双长边加装2根U型钢制加强筋），承重不变形;可调节立柱采用冷轧钢板制作，壁厚不小于1.2mm，宽不小于65mm,共计八根，品牌三合一连接件，铝合金C型拉手，不锈钢滑轨铰链，品牌2mmPVC封边条，环保型热熔胶封边处理。 | 5 | 组
10 | 辅助光源 | 台式 | 长度600mm,20W光源；亮度高，独立开关，光照角度可调。 | 24 | 套
11 | 实验室电气布线 | φ25 | DN25阻燃线管；4、2.5平方国标线材，符合国家标准。（地面以上部分） | 1 | 套
12 | 实验室供排水系统 | φ25φ50 | 给水：采用PPR复合管敷设。 排水：使用国标优质UPVC专用排水管。 （地面以上部分） | 1 | 套
合计（大写） |  |  |  | 小写：
二、生物准备室设备配置【1间】
序号 | 名称 | 规格 | 技术参数 | 数量 | 单位 | 单价 | 小计
1 | 中央准备台 | 3000×1200×800 | 1.规格：3000×1200×800mm 2.台面：采用知名品牌12.7mm实验室专用实芯理化板，周边成型厚度为25.4mm，耐酸碱、耐腐蚀、耐高温、抗菌等。 3.柜体：为落地型柜体设计，采用厚1.0mm冷轧钢板机压成型、焊接制作。表面硬度附着力、耐腐蚀。 4.导轨：三节式，静音。 5.拉手：采用C型不锈钢拉手，造型独特美观。 6.防撞胶垫：装于抽屉及门板内侧，减缓碰撞，保护柜体。 | 1 | 张
2 | 水槽 | 550×450×210 | 实验室专用PP一体化成型水槽，具有耐腐蚀，耐酸碱、耐有机溶剂、耐紫外线等特点。 | 1 | 套
3 | 三联水嘴 | 三联 | 鹅颈式实验室专用优质化验水嘴：要求防酸碱、防锈、防虹吸、防阻塞，表面环氧树脂喷涂。出水嘴为铜质瓷芯，高头，便于多用途使用，可拆卸清洗阻塞。出水嘴可拆卸，内有成型螺纹，可方便连接循环等特殊用水水管。 | 1 | 副
4 | 试剂架 | 2200×300×750 | 1、铝合金结构，表面喷涂高温固化匀乳白环氧树脂喷涂理处理，具有较强的耐蚀性能，上下带塑胶模具堵头。 2、试剂架立柱截面尺寸：40mm*100mm,型材壁厚1.5mm；试剂架立柱双面升降槽，侧面双面镶嵌另色色条；试剂架托架2.0mm冷轧板，一次性冲压成型；试剂架护栏：护栏壁厚1.2mm，单面镶嵌另色色条。 3、立杆牢固固定于桌面，层板采用12mm厚的玻璃，安装后用户可根据试剂大小上下高低无级调节。 | 1 | 组
5 | 仪器柜 | 1000×500×2000 | 铝木结构，铝型材38*38mm，壁厚不小于1.3mm，配以ABS连接件组装而成，铝型材表面经酸洗、磷化环氧树脂高温固化处理。主材为不小于16mm厚E1级彩色三聚氰胺板，上半部为木制边框对开门玻璃门，两层18mm厚活动搁板，下半部为木质对开门，一层18mm厚活动搁板，所有搁板底部加装2根20*20*1.2mm方型钢管加强筋(或者：搁板双长边加装2根U型钢制加强筋），承重不变形;可调节立柱采用冷轧钢板制作，壁厚不小于1.2mm，宽不小于65mm,共计八根，品牌三合一连接件，铝合金C型拉手，不锈钢滑轨铰链，品牌2mmPVC封边条，环保型热熔胶封边处理。 | 10 | 组
合计（大写） |  |  |  | 小写：
三、物理力学实验室设备配置【1间】
序号 | 名称 | 技术参数 |  | 数量 | 单位 | 单价 | 小计
1 | 教师演示台 | 3000×700×900 | 台面：采用知名品牌12.7mm实验室专用抗倍特板，周边成型厚度为25.4mm，抗菌、耐高温。 柜体：为落地型柜体设计，采用厚0.8mm冷轧钢板机压成型、焊接制作，并于适当部位予以补强，表面经耐酸碱EPOXY粉末烤漆处理，喷涂厚度为100微米以上。表面硬度附着力、耐腐蚀。投标人提供的冷轧钢板辅材具有CMA,CNAS标志，满足或优于：★1、化学成分分析：满足化学成分分析测试，依据GB/T4336-2016+AMD.1-2017(OES)测试，至少通过5项元素测试，检验结果：1、C（不超过0.08%）；2、Si（不超过0.02%）；3、Mn（不超过0.18%）；4、P（不超过0.013%）；5、S（不超过0.007%）；★2、拉伸测试：满足矩形截面试样拉伸测试，至少通过3项测试，检验结果：1、抗拉强度（不小于260MPa）；2、规定塑性延伸强度（不小于150MPa）；3、断后伸长率（不小于50%）；★3、附着力测试：满足附着力测试，检验结果：0级（最好）；★4、耐冲击性测试：满足耐冲击性测试，检验结果：无可视破裂；★5、中性盐雾测试：满足中性盐雾试验，检验结果：无可视锈蚀；★6、可溶性重金属测试：满足可溶性重金属测试，至少通过4项测试，检验结果：1、可溶性镉（未检出）；2、可溶性铅（未检出）；3、可溶性汞（未检出）；4、可溶性铬（未检出）。报价时提供包含本项带★技术参数的有效检测报告复印件加盖公章（中标后原件备查） 导轨：三节式，静音。 拉手：采用C型不锈钢拉手，造型独特美观。 防撞胶垫：装于抽屉及门板内侧，减缓碰撞，保护柜体。 | 1 | 张
2 | 教师电源控制台 | 500×260 | 1.电源控制台采用钢制面板、抽屉式，由电源总控、市电插座输出以及市电学生分组控制等部分组成。 2.市电按A/B/C/D四路分组控制，单路电流10A，具有过载锁定及漏电保护功能。 3.电源总控及市电四路输出均由交流220V专用高亮度指示灯显示工作与否。 4.主控面板市电220V采用符合国家安全认证标准，额定电流不小于6A的两个3+2且具有安全门多用插座输出，并配有内置保险丝。 | 1 | 套
3 | 水槽 | 550×450×210 | 实验室专用PP一体化成型水槽，具有耐腐蚀，耐酸碱、耐有机溶剂、耐紫外线等特点。 | 1 | 套
4 | 三联水嘴 | 三联 | 鹅颈式实验室专用优质化验水嘴：要求防酸碱、防锈、防虹吸、防阻塞，表面环氧树脂喷涂。出水嘴为铜质瓷芯，高头，便于多用途使用，可拆卸清洗阻塞。出水嘴可拆卸，内有成型螺纹，可方便连接循环等特殊用水水管。 | 1 | 付
5 | 学生实验台 | 1200×600×780 | 台面：采用知名品牌12.7mm实验室专用实芯理化板，周边成型厚度为25.4mm，耐酸碱、耐腐蚀、抗菌、耐高温。 柜体：采用1.0mm冷扎钢板，表面经耐酸碱EPOXY粉末烤漆处理（烤漆膜厚度平均值≥70μm），表面硬度附着力、耐腐蚀性符合国家GB/T3668-200X标准。 防撞胶垫：装于抽屉及门板内侧，减缓碰撞，保护柜体。 | 24 | 张
6 | 学生安全电源 | 翻转式 | 学生安全电源釆用翻转隐藏式设计，向下扳动翻转45度角电源面板打开，向上扳动翻转即可隐藏。面板装有两个交流220V符合国家安全认证标准，额定电流≥6A具有安全门的3+2多用插座，并配有明装保险丝座、电源开关和指示灯。供电由教师主控台控制。 | 24 | 个
7 | 学生凳 | φ300*450 | A:凳面1、材质：采用环保型ABS新料一次性注塑成型。2、尺寸：320×30mm.3、表面细纹咬花，防滑耐磨；B：钢制脚1、材质及形状：椭圆形无缝钢管焊接四脚倒U形。2、尺寸:40×20×1.5mm3、采用二氧化碳气体保护焊接完成，结构牢固，钢架表面经高速抛丸处理，高温静电粉末喷涂；C：脚垫1、材质：采用PP加耐磨纤维质塑料，实心倒勾式一体射出成型；D：凳面高度可通过螺杆旋转升降,可调高度450-500mm，并帽螺丝锁紧，使圆凳整体稳定结实。 | 48 | 张
8 | 实验室电气布线 | φ25 | DN25阻燃线管；4、2.5平方国标线材，符合国家标准。（地面以上部分） | 1 | 套
合计（大写） |  |  |  | 小写：
四、物理准备室设备配置【1间】
序号 | 名称 | 技术参数 |  | 数量 | 单位 | 单价 | 小计
1 | 中央准备台 | 2400×1200×800 | 1.规格：2400×1200×800mm 2.台面：采用知名品牌12.7mm实验室专用抗倍特板，周边成型厚度为25.4mm，耐酸碱、耐腐蚀、耐高温、抗菌等。 3.柜体：为落地型柜体设计，采用厚1.0mm冷轧钢板机压成型、焊接制作。表面硬度附着力、耐腐蚀。 4.导轨：三节式，静音。 5.拉手：采用C型不锈钢拉手，造型独特美观。 6.防撞胶垫：装于抽屉及门板内侧，减缓碰撞，保护柜体。 | 1 | 张
2 | 电源 | 86型 | 86型五孔插座带电源盒 | 4 | 个
3 | 仪器柜 | 1000W×500D×2000H | 铝木结构，铝型材38*38mm，壁厚不小于1.3mm，配以ABS连接件组装而成，铝型材表面经酸洗、磷化环氧树脂高温固化处理。主材为不小于16mm厚E1级彩色三聚氰胺板，上半部为木制边框对开门玻璃门，两层18mm厚活动搁板，下半部为木质对开门，一层18mm厚活动搁板，所有搁板底部加装2根20*20*1.2mm方型钢管加强筋(或者：搁板双长边加装2根U型钢制加强筋），承重不变形;可调节立柱采用冷轧钢板制作，壁厚不小于1.2mm，宽不小于65mm,共计八根，品牌三合一连接件，铝合金C型拉手，不锈钢滑轨铰链，品牌2mmPVC封边条，环保型热熔胶封边处理。 | 7 | 组
4 | 大仪器柜 | 1200×500×2000 | 铝木结构，铝型材38*38mm，壁厚不小于1.3mm，配以ABS连接件组装而成，铝型材表面经酸洗、磷化环氧树脂高温固化处理。主材为不小于16mm厚E1级彩色三聚氰胺板，上半部为木制边框对开门玻璃门，两层18mm厚活动搁板，下半部为木质对开门，一层18mm厚活动搁板，所有搁板底部加装2根20*20*1.2mm方型钢管加强筋(或者：搁板双长边加装2根U型钢制加强筋），承重不变形;可调节立柱采用冷轧钢板制作，壁厚不小于1.2mm，宽不小于65mm,共计八根，品牌三合一连接件，铝合金C型拉手，不锈钢滑轨铰链，品牌2mmPVC封边条，环保型热熔胶封边处理。 | 7 | 组
合计（大写） |  |  |  | 小写
五、物理教学仪器
序号 | 编号 | 名称 | 技术参数 | 数量 | 单位 | 单价 | 小计
1 | 30199002002 | 仪器车 | 600mm×400mm×800mm，车轮Φ75mm，厚25mm；一轮带刹车，车轮固定，车架扭动量（上部）≤20mm；钢材制作，载重≥60kg | 1 | 辆
2 | 30199020201 | 小托盘 | 200mm×300mm×60mm | 25 | 套
3 | 30199020202 | 大托盘 | 250mm×400mm×80mm | 10 | 套
4 | 30199020301 | 提盒 | 承重大于3kg | 5 | 个
5 | 30801000201 | 一字螺丝刀 | Φ6mm，长150mm；Φ3mm，长75mm；工作部带磁性，硬度不低于HRC48；旋杆采用铬钒钢，长度不小于100mm，应经镀铬防锈处理；手柄采用高强度PP+高强性TPR注塑成型 | 1 | 套
6 | 30801000301 | 十字螺丝刀 | Φ6mm，长150mm；Φ3mm，长75mm；工作部带磁性，硬度不低于HRC48；旋杆采用铬钒钢，长度不小于100mm，应经镀铬防锈处理；手柄采用高强度PP+高强性TPR注塑成型 | 1 | 套
7 | 30801001300 | 剥线钳 | Φ0.5mm～2.5mm；刃口闭合状态间隙应不大于0.3mm，刃口错位应不大于0.2mm；钳口硬度不低于HRA65或HRC30 | 1 | 把
8 | 30801001400 | 钢丝钳 | 160mm，抗弯强度1120N，扭力矩15N·m15°；剪切性能Φ16mm钢丝，580N；夹持面硬度不低于44HRC；PVC环保手柄，在不大于18N的力作用下撑开角度不小于22° | 1 | 把
9 | 30801000401 | 尖嘴钳 | 160mm，抗弯强度710N，剪切性能Φ1.6mm钢丝，570N；在不大于18N的力作用下撑开角度不小于22°，硬度不低于44HRC，PVC手柄 | 1 | 把
10 | 30801002501 | 平口钳 | 普通机用平口钳；钳口宽度100mm，最大张开度100mm | 1 | 把
11 | 30801015901 | 斜口钳 | 125mm，双刃刀 | 1 | 把
12 | 30801012601 | 砂纸 | 干磨砂纸，P36～P50、P150～P220、P1000～P2000 | 50 | 张
13 | 30801002102 | 民用剪刀 | 长170mm，用于剪布 | 1 | 把
14 | 30801002402 | 电烙铁套装 | 20W内热式，橡胶线，含烙铁架 | 1 | 套
15 | 30801061001 | 焊锡膏 | 中性 | 1 | 盒
16 | 30801061101 | 焊锡丝 | 无铅 | 450 | g
17 | 30801061201 | 松香 | 助焊 | 100 | g
18 | 30199000411 | 打孔器 | 齿口式，不锈钢材质，每组4支，外径分别为5.0mm、6.5mm、8mm、9.5mm；附通棒 | 1 | 套
19 | 30199000501 | 打孔夹板 | 齿口式，不锈钢材质，每组4支，外径分别为5.0mm、6.5mm、8mm、9.5mm；附通棒 | 1 | 个
20 | 30801012801 | 锥子 | 锥头长77mm，锥杆直径渐变 | 1 | 个
21 | 30605000501 | 镊子 | 304不锈钢，平头，长125mm，钢板厚1.2mm，镊子前部应有防滑脱锯齿状 | 1 | 个
22 | 30199002201 | 水准器 | 气泡水准器 | 1 | 个
23 | 30204000205 | 红液温度计 | 量程-20℃～100℃，分度值1℃，示值误差<±1.5℃ | 60 | 支
24 | 30204000702 | 数字温度计 | 量程-30℃～200℃，分辨力0.1℃，误差<±1.5℃；不接电脑，可独立运行，自带显示屏，表盘尺寸≥180mm×90mm | 1 | 支
25 | 30299000201 | 湿度计 | 指针式 | 1 | 个
26 | 30101000300 | 多功能实验支架 | 组合座架1个，最小组合支承面积应不小于560mm×10mm；滑块式垂直夹5个、烧瓶夹1个、万向夹1个、大铁环1个、方托盘1个、绝缘环2个、吊钩4个 | 1 | 套
27 | 30101000401 | 升降台 | 不锈钢台面，上台面有效面积不小于140mm×140mm，下台面有效面积不小于160mm×160mm，厚度不低于1mm；升降范围85mm～235mm，连续可调；上下台面的平面度误差应≤2mm，升降过程中任一位置的平行度误差≤3mm；额定载重量≥10kg | 1 | 台
28 | 30807000405 | 磁悬浮原理实验器 | 包括2个小圆柱形磁体、配套试管等 | 25 | 套
29 | 30202000313 | 托盘天平 | 200g，0.2g单杠杆等臂式双盘天平，配6级（M2级）砝码：100g、50g、10g、5g各1个，20g2个，钢制镊子 | 25 | 台
30 | 30307100101 | 圆柱体组 | 包括纯铜、铝（或铝合金）和铁（钢）等3种材质圆柱体；圆柱体直径20mm，高32mm每个圆柱体配网兜（质量小于0.01g） | 25 | 套
31 | 30307100201 | 立方体组 | 包括黄铜、铁、铝、木4种材料的5个立方体，其中铝材2个，黄铜（边长20mm）、铁（边长20mm）、铝（边长25mm）、铝（边长30mm）、木材（边长50mm）各1个，带不锈钢挂钩 | 25 | 套
32 | 30199005102 | 放大镜 | 手持式，5×，焦距50mm | 25 | 个
33 | 30199005502 | 望远镜 | 双筒，7×35 | 1 | 个
34 | 30307204101 | 内聚力演示器 | 由2个铅圆柱体、旋转式刮削器、挤压器和2根扳杆组成；圆柱体尺寸约Φ20mm×50mm铅柱镶铁部分长度约为铅圆柱长度的1/2，挤压架应采用铁质结构，2个铅圆柱体应能装入挤压器中，通过螺旋实现挤压；挤压器螺旋挤压的最大和最小距离差应≥35mm，挤压器装入铅圆柱挤压至人力不能继续挤压时，在挤压方向的形变应≤0.25mm；刮削器由转柄、刀片和刀轴组成，削平的两铅圆柱体端面压在一起后，承受轴向拉力应≥60N | 1 | 个
35 | 30750005300 | 食用色素 | 红色 | 10 | mL
36 | 30201000410 | 钢直尺 | 1000mm，1mm。0mm～50mm分度值0.5mm其余分度值为1mm；材料为1Cr18Ni9、1Cr13或其他类似性能材料，硬度应不低于342HV；刻度面平面度误差应≤0.25mm，允许误差应≤±0.15mm；需有计量器具制造许可证标志 | 50 | 把
37 | 30307106401 | 斜面小车 | 包括斜面、小车、摩擦块、支撑杆、砝码桶和摩擦材料等，与教学支架配套使用；斜面板≥915mm×100mm×20mm，一端应有滑轮缓冲或捕获小车的装置；斜面板工作面平面度误差应小于2mm；附摩擦材料丁晴橡胶、砂纸、棉布等，有摩擦材料的固定夹 | 25 | 套
38 | 30307100701 | 螺旋弹簧组 | 由拉力极限分别为4.9N、2.94N、1.96N、0.98N和0.49N的5种弹簧构成；各弹簧带长50mm挂钩（有指针），两端应为圆拉环，附标度板 | 25 | 组
39 | 30205000502 | 演示测力计 | 平板式；量程0N〜2N，分度值0.1N；示值误差≤1/4分度，升降示差≤1/2分度，重复性偏差≤1/4分度 | 1 | 个
40 | 30205000102 | 条形盒测力计 | 量程0N〜1N，分度值0.02N；示值误差≤1/2分度，升降示差≤1/2分度，重复性偏差≤1/4分度 | 25 | 个
41 | 30205000103 | 条形盒测力计 | 量程0N〜2.5N，分度值0.05N；示值误差≤1/4分度，升降示差≤1/2分度，重复性偏差≤1/4分度 | 25 | 个
42 | 30205000104 | 条形盒测力计 | 量程0N〜5N，分度值0.1N；示值误差≤1/4分度，升降示差≤1/2分度，重复性偏差≤1/4分度 | 25 | 个
43 | 30205000105 | 条形盒测力计 | 量程0N〜10N，分度值0.2N；示值误差≤1/4分度，升降示差≤1/2分度，重复性偏差≤1/4分度 | 25 | 个
44 | 30205000805 | 数字测力计 | 量程0N～20N，误差≤±1.0%FS±1字，采样频率应不低于100次/秒，可测拉力和压力，不接电脑能独立运行，显示屏尺寸不小于30mm×40mm | 1 | 个
45 | 30202005101 | 重锤 | 300g | 1 | 个
46 | 30202001011 | 金属钩码 | 10g（Φ22mm）×l，20g（Φ26mm）×2，50g（Φ30mm）×2，200g（Φ48mm）×1，允许误差：10g±0.1g，20g±0.2g，50g±0.5g，200g±2.0g | 25 | 套
47 | 30307100301 | 运动和力实验器 | 包括小车（车轮直径≥2cm）、平面板、过渡片、斜面板、挡板、支架、3个小球及空盒、3种不同阻力的平面等；平面板长度不小于800mm，宽度不小于120mm；斜面与平面连接平滑，不铺摩擦材料与铺摩擦材料的情况下，小车运动距离相差应不小于80mm；铺两种不同的摩擦材料，小车运动距离相差应不小于40mm | 1 | 套
48 | 30307100401 | 惯性演示器 | 观察的物体应能收回，成功率不小于98% | 1 | 套
49 | 30307100901 | 阿基米德原理实验器 | 包括筒、圆柱体、溢液杯、低重心浮筒、低重心浮筒配重等 | 25 | 套
50 | 30307101301 | 浮力原理演示器 | 由透明的大水箱、小水箱、排气管、浮体、连通管（A、B）、控制阀和支架组成。连通管A中部装有阀门，浮体放在小水箱上口，从周围缓缓加入水，浮体不浮起；打开阀门， 使水面从小水箱中向浮体底部缓缓上升，当接触浮体底部时浮体上浮 | 1 | 套
51 | 30307102001 | 气体浮力演示器 | 抽气式 | 1 | 套
52 | 30307101401 | 物体浮沉条件演示器 | 由透明盛液筒（内径≥95mm，深度≥285mm）、浮体及附件（U形杯、叉子、注射器、密度计）组成；悬浮应有微调，浮体可处于漂浮、悬浮、下沉三种状态 | 1 | 套
53 | 30307101601 | 潜水艇浮沉演示器 | 由潜水艇模型、注射器、软乳胶管组成；潜水艇模型中间为透明气室，顶部有吸排气孔，下端有进水孔，用注射器控制沉浮；能连续完成下沉、上浮交替动作不小于2次，悬浮时倾斜不超过10° | 1 | 套
54 | 30307102301 | 压力和压强演示器 | 压强小桌，尺寸≥200mm×100mm×100mm；配套多孔弹性材料，尺寸≥220mm×120mm×50mm | 1 | 套
55 | 30307102302 | 压力作用效果演示器 | 由3组规格相同的长方体金属块、带刻度的透明长方体容器、硬海绵块组成；跟金属块的3个面积对应的3块海绵应受力形变均匀；透明塑料盒带刻度，金属块和海绵方便取出 | 1 | 套
56 | 30307101701 | 液体内部压强实验器 | 由承压盒、支杆、过渡接头、硅橡胶管、硅橡胶膜组成；承压盒内径Φ36mm～Φ38mm,硅橡胶膜厚0.5mm，支杆长度不小于300mm,有手动转动机构，有标尺 | 25 | 套
57 | 30307101801 | 微小压强计 | 由U形管、标度板、三通连接管、硅橡胶管、弹簧止水夹和连有塑料管的注射器组成；U形管外径6mm，高不小于380mm，能沿标度方向移动不小于10mm，能固定；标尺长300mm，0分度在中间，最小分度线为5mm；系统气密性好 | 25 | 台
58 | 30199008802 | 透明盛液筒 | 高300mm±5mm，筒底外径≥110mm，壁厚≥1.5mm。筒身有深度标尺，标尺长≥250mm，分度值1mm，透光率应≥90％ | 25 | 个
59 | 30307101901 | 液体对器壁压强演示器 | 透明圆筒壁同一直线上不同高度处应有3个喷嘴，对面应有1个喷嘴；配4个喷嘴塞或盖，有表示深度的标尺 | 1 | 台
60 | 30307101101 | 连通器 | 由粗直管、细直管、细弯折管、细带球管等组成，尺寸210mm×210mm×120mm，底座应平稳；粗管外径30mm，细管外径12mm，无色透明材料透光率≥90％ | 1 | 个
61 | 30605006303 | 乳胶管 | 外径9mm、内径6mm，拉伸强度≥21MPa扯断伸长率≥700％ | 10 | m
62 | 30605006302 | 乳胶管 | 外径6mm、内径4mm，拉伸强度≥21MPa扯断伸长率≥700％ | 10 | m
63 | 30307102101 | 马德堡半球 | 由半球、拉手、气嘴、阀门、橡胶管2根以及底座等组成；球体外径应≥80mm，气嘴外径8mm | 1 | 套
64 | 30299000301 | 空盒气压计 | DYM3型，量程870hPa～1050hPa，整10hPa点示值误差不应超过±0.7hPa | 1 | 台
65 | 30307102401 | 流体压强与流速关系演示器 | 气体式，由气体流动管道、气体接入部件、压强观测部件组成，应带气源 | 1 | 套
66 | 30307105501 | 飞机升力原理演示器 | 由机翼模型（或飞机模型，硬质塑料制成）平行风源风机、底座、滑杆等组成，机翼下表面水平；若有调速电位器的Ⅱ类电器，金属外壳（以及与金属外壳相连的螺母）不应露在外 | 1 | 套
67 | 30307103601 | 杠杆 | 由杠杆、轴、调平装置和6个挂钩组成，挂钩在标尺上能连续移动，杠杆长≥500mm，木杠杆尺端需包头加固 | 25 | 套
68 | 30307103701 | 演示滑轮组 | 由单滑轮2件、三并滑轮2件、三串滑轮2件、支杆滑轮2件组成，附滑轮绳；额定负荷：单滑轮9.8N，串及并滑轮为19.6N，支杆滑轮为9.8N；满负荷时，单、支杆滑轮的效率不应低于90％，并、串滑轮的效率不应低于75％ | 1 | 组
69 | 30307103801 | 滑轮组 | 由单滑轮4件、二并滑轮2件、二串滑轮2件、支杆滑轮2件构成，每个滑轮组中至少有1个可止动滑轮，附滑轮绳；额定负荷：单滑轮9.8N，串及并滑轮为19.6N，支杆滑轮为9.8N；满负荷时，单、支杆滑轮的效率不应低于90％，并、串滑轮的效率不应低于75％ | 25 | 组
70 | 30307200101 | 音叉 | 256Hz±0.3Hz；由音叉、共鸣箱、音叉槌等组成；松木共鸣箱，尺寸300mm×80mm×40mm；在环境噪声不大于30dB的室内，套用音叉槌敲击音叉，距音叉1000mm处声强应不小于90dB | 25 | 套
71 | 30307200103 | 音叉 | 512Hz±0.4Hz；由音叉、共鸣箱、音叉槌等组成；松木共鸣箱，尺寸140mm×80mm×40mm；在环境噪声不大于30dB的室内，套用音叉槌敲击音叉，距音叉1000mm处声强应不小于90dB | 25 | 套
72 | 30307210201 | 电铃 | 在15m范围内铃声清晰 | 1 | 个
73 | 30307201001 | 声传播演示器 | 由透明可密封容器、音频发生器、扬声器（含放大器）、传声棒、连接皮管等组成；可密封容器密封性好，能将容器内气压抽到低于-0.085MPa，并在10s内保持气压低于-0.080MPa；可演示声音在气体、液体、固体中的传播以及真空不能传声等实验 | 1 | 套
74 | 30199001101 | 旋片真空泵 | 单相，油封旋片式直联泵2XZ-0.5型，底座采用2.5mm厚的钢板，铝合金机壳；进气口应为台阶口，外径8mm，配有内径6.3mm±0.75mm、长2.0m的压缩空气用橡胶管电气安全要求：Ⅰ类电器必须使用三极插头外壳接保护接地线，电源与外壳抗电强度1500V；Ⅱ类电器必须使用二极插头，电源与外壳抗电强度3000V | 1 | 台
75 | 30199001502 | 抽气盘 | 由底盘、橡胶管接口、阀门、橡胶密封圈、钟罩、发声装置和橡胶管等构成；抽气口接口外径8mm，钟罩内配有可悬挂的发声装置密封性能：当压强达到－9.8×10－2MPa后停止抽气，关闭阀门，保持10min后钟罩内气压应不高于－9.0×1－2MPa。实验效果：未装入钟罩的发声装置发出的声强，在距发声装置0.5m处应不低于90dB，装入钟罩后抽气前的声强应不低于75dB，抽气后的声强应不大于45dB | 1 | 套
76 | 30307200201 | 发音齿轮 | 包括3片齿板、转轴、振动片等；齿板齿数分别为80、40、20，半圆形齿；齿板为金属材质，转动轴应采用碳钢或不锈钢材料，振动片应采用聚苯乙烯塑料 | 1 | 个
77 | 30307105601 | 手摇离心转台 | 由机座、主动轮（带手柄）、从动轮、支杆等组成；从动轮与主动轮的转速比不低于6的整数倍，支杆直径10mm，全长140mm，支杆装配中心与从动轮轴的距离为140mm±1mm；从动轮轴孔上段为圆柱孔，下段为圆锥孔，锥度为1:20，大端直径10mm，上偏差允许＋0.15mm；深度不小于45mm | 1 | 台
78 | 30206002901 | 教学示波器 | DC～2MHz，I类电器，电源端与信号输出端抗电强度3000V | 1 | 台
79 | 30307500201 | 凹面镜 | 直径100mm，焦距65mm，镜片为玻璃基质镀反射膜，配支架和镜座 | 1 | 块
80 | 30307500301 | 凸面镜 | 直径100mm，焦距-65mm，镜片为玻璃基质镀反射膜，配支架和镜座 | 1 | 块
81 | 30307510801 | 光的传播、反射、折射实验器 | 包括能显示光路的透明材料制成的半圆玻砖、角度板、2个条形玻砖、2个半导体激光光源（不加扩束镜，1个为入射光源，1个提供法线）等，表盘直径≥300mm | 25 | 台
82 | 30307501401 | 平面镜成像实验器 | 镀半透膜的无色透明有机玻璃，厚5mm，尺寸不小于150mm×100mm，镜片边缘倒边倒角，镀膜面有标志；支架2个；宜采用黑色物体，印有白色左右对称标志F；有机玻璃装上支架放在平面上，与平面的角度为90°±1´，成像清晰无叠影 | 25 | 套
83 | 30199008901 | 透明水槽 | 250mm×180mm×100mm，透明塑料制，透光率≥85％，壁厚≥2mm | 1 | 个
84 | 30307501300 | 透镜及其应用实验器 | 简单测量凸透镜的焦距，用凸透镜和凹透镜做望远镜，用凸透镜做投影、照相的原理等 | 25 | 盒
85 | 30307501201 | 白光的色散与合成演示器 | 由光源、三棱镜、三棱镜台、光屏、支承系统等组成；两块棱镜应配对，用ZF3玻璃制其折射率之差不大于0.003，中部色散之差不大于0.0004。实验效果：做白光的色散实验时，可见光区域内光谱连续清晰；能把白光色散后的七色光谱带还原成白光 | 1 | 套
86 | 30307502011 | 光的三原色合成实验器 | 可单独显示红、绿、蓝三原色，也可显示双色光混合色和三色光混合色 | 25 | 套
87 | 30307500101 | 光具盘 | 分离型、磁吸附式。矩形光盘长≥650mm，宽≥240mm；圆形光盘直径≥250mm。盘面分四个象限，以一条直径为始边，分别刻有0°～90°刻度。半导体激光光源，可显示5条平行光。光学零件：梯形玻砖1件，等腰直角棱镜1件，半圆柱透镜1件，小双凹柱透镜1件，小双凸柱透镜1件，双凸透镜1件，大双凸柱透镜1件，平面镜1件，凹凸柱面镜1件，正三棱镜2件 | 1 | 套
88 | 30307500601 | 光具座 | 导轨长1000mm，导轨和滑块均为金属件，滑块在导轨上应滑行自如，无阻滞现象。金属标尺刻度900mm，分度值lmm。光源出口处照度应≥5001x，500mm处照度≥3001x附件包括双凸透镜2件，平凸透镜1件，双凹透镜1件，“1”字屏1件，白屏1件，插杆5根，带支架毛玻璃屏1件，烛台1件。各器件易于装配、固定及拆卸 | 25 | 套
89 | 30307512701 | 擦镜纸 | 20cm×15cm，纸纹细密 | 25 | 张
90 | 30307300101 | 玻棒(附丝绸) | 或有机玻棒(附丝绸)，丝绸面积≥350mm×350mm。在规定工作条件下，用丝绸裹住玻棒（或有机玻棒），做一次快速拉出，棒上所带的电荷用D－YDQ－Z－100型指针验电器检验张角≥30°（≥50°） | 25 | 对
91 | 30307307401 | 胶棒(附毛皮) | 或聚碳酸酯棒(附毛皮)，毛皮面积≥150mm×150mm。在规定工作条件下，用毛皮裹胶棒（或聚碳酸脂棒），做一次快速拉出，棒上所带的电荷用D－YDQ－Z－100型指针验电器检验张角≥30°（≥45°） | 25 | 对
92 | 30307309601 | 电磁实验用旋转架 | 由底座、转轴和转台等组成。转台应采用静电绝缘材料制成，转台内应有一凹槽；凹槽宽度应≥15mm，凹槽深度应≥8mm，凹槽长度应≥35mm；转台应能作360°旋转 | 50 | 对
93 | 30307317201 | 验电器连接杆 | 含导电杆、绝缘手柄等。导电杆直径≥2mm长度≥250mm；绝缘柄直径≥10mm，长度≥150mm | 1 | 个
94 | 30307300201 | 箔片验电器 | 由外壳、圆盘、导电杆、绝缘子、箔片、中位卡、接线柱和底座等组成。外壳应由不能带静电的材料制成，观察面应采用透明材料透明材料透光率≥90%；箔片长度≥25mm。性能要求：相对湿度≤65%环境，圆盘上面加8kV直流高压，箔片张开与中位片角度应≥45°；移去高压后，箔片张开角度保持30°以上的时间≥10min | 1 | 对
95 | 30307301401 | 感应起电机 | 由起电盘、底座、莱顿瓶、集电杆、放电杆电刷、电刷杆、皮带轮、连接片等组成。起电盘上导电膜应采用铝箔和纸箔交替分布；莱顿瓶应采用塑料制成，电容量应≥30pF击穿电压应≥42kV；集电杆采用直径不低于4mm的冷拉圆钢制成，电梳应由针状金属杆或束状裸铜线制成，与起电盘距离不应小于6mm；放电杆采用直径为3mm的冷拉圆钢制成，表面镀铬，绝缘手柄长度应≥80mm，体积电阻率≥1016Ω·m；电刷应采用束状磷铜线；导电膜与起电盘的90°剥离强度应≥8N。性能要求：在温度为20℃、相对湿度为65%±5%的环境中，摇柄转速120r/min火花放电距离应≥55mm；在温度为5℃～ 30℃范围，相对湿度为85%±5%的条件下， 仪器应正常工作，火花放电距离应≥30mm | 1 | 台
96 | 30307400204 | 条形磁铁 | D-CG-LT-180，表面磁感应强度≥0.07T | 25 | 对
97 | 30307400305 | 蹄形磁铁 | D-CG-LU-100，表面磁感应强度≥0.055T | 25 | 个
98 | 30307400801 | 翼形磁针 | 2支，针体140mm×8mm，座Φ71mm×112mm磁针体中间铆接铜轴承套，内嵌玻璃轴承，平均磁感应强度≥9mT | 5 | 组
99 | 30307400701 | 菱形小磁针 | 16支，磁针28mm×8mm，座Φ25mm×25mm磁针体中间铆接铜轴承套，内嵌玻璃轴承，平均磁感应强度≥5mT | 25 | 组
100 | 30307401001 | 磁感线演示器 | 无色透明塑料外壳，油封铁粉式，仪器尺寸不小于200mm×120mm；环境温度大于10℃时，摇匀铁粉时间每次≤20s | 1 | 套
101 | 30307401101 | 立体磁感线演示器 | 永磁、电磁场 | 1 | 套
102 | 30307401201 | 磁感线演示板 | 每块板上有130以上个空穴，内含自由活动小铁棒 | 1 | 套
103 | 30102000101 | 学生电源 | 直流稳压输出1.5V～9V，每1.5V为一档共6档；额定电流1.5A；电压偏调≤±（2％U标＋0.1V），电压稳定度≤2％U标＋0.1V，负载稳定度≤2％U标＋0.1V，满载时纹波电压≤0.1％U标；过载保护1.05～1.5倍，延时1s；电源输入与低压输出端子间抗电强度3000V；电源输入与外壳间抗电强度Ⅰ类电器1500V，Ⅱ类电器3000V | 25 | 台
104 | 30102000301 | 教学电源 | 交流2V～12V，5A，每2V为一档；直流1.5V～12V，2A，分为1.5V、3V、4.5V，6V、9V、12V，共6档；40A、8s自动关断，延时1s；各档空载电压应≤1.05U标＋0.3V，各档满载电压应≥0.95U标-0.3V直流输出时电压偏调±（2％U标＋0.1V） | 1 | 台
105 | 30307401301 | 电流磁场演示器 | 直流导线、圆线圈、螺线管的磁场分布 | 1 | 套
106 | 30307401801 | 蹄形电磁铁 | 磁路总长度不小于220mm，两磁极面中心距离不小于40mm，线圈骨架两端有接线柱、焊片及垫圈，工作电流≤1A，工作电压≤6V连续工作20min后线圈温升应不大于75℃吸力≥49N，剩余磁力≤5.88N | 1 | 个
107 | 30307401701 | 原副线圈 | 原线圈：0.56mmQZ型漆包线310～330匝，线圈架内径11mm，绕线宽度57mm；副线圈0.25mmQZ型漆包线670～680匝，线圈架内径24mm，绕线宽度52mm | 25 | 套
108 | 30199002301 | 充磁器 | 有充磁时间自动控制功能，外壳为非铁磁性材料，线圈轴向长度不小于80mm，能充两极间距大于28mm、磁极截面积小于42mm×24mm的U形磁铁以及截面积小于42mm×24mm的条形磁铁，电源与线圈骨架以及外壳金属件之间抗电强度3000V | 1 | 台
109 | 30307402301 | 演示电磁继电器 | 包括电磁线圈、铁芯、轭铁、衔铁、常开触点、常闭触点、弹簧、底座等。电磁铁额定工作电压直流9V，工作电流100mA±15mA吸合电流≤70mA，释放电流20mA～40mA触点常闭电阻≤1Ω，常开电阻≤0.5Ω，开距≥2mm | 1 | 个
110 | 30307424101 | 方形线圈 | 非金属材料正方形框架；线圈应由直径Φ0.41mmQZ型漆包线绕150匝以上制成，线圈边长为63mm±3mm；线圈引线为截面积为0.20mm2～0.25mm2、长320mm的多股软线，线端接线叉；接线棒由绝缘材料制成，长度150mm～160mm，安装红、黑接插两用接线柱，两接线柱的间距等于线圈宽度；接线棒固定端外径10mm，能固定在方座支架的垂直夹上 | 25 | 套
111 | 30307403001 | 手摇交直流发电机 | 包括定子、转子、整流器、集流环、电刷、灯座（带灯泡）、手摇驱动机构和底板等部分。定子应由永磁体和极靴组成，转子应由转轴、两极电枢铁芯、电枢线圈以及整流器和集流环组成。整流器在任何位置不应将两电刷短路，电刷与整流器和集流环应使用弹性接触，转动灵活。转子转速为1600r/min空载时，输出端交流和直流电压均应≥8V接16Ω电阻负载时，输出端交流和直流电压均应≥5V；不带皮带轮用作电动机使用时启动电压应≤4V，电流应≤0.4A | 1 | 个
112 | 30307105301 | 滚摆 | 包括摆体（摆轮和摆轴）、悬线和支架等。摆轮采用金属材质，直径125mm；摆轴采用钢材制作，直径8mm，长160mm；支架高460mm，横梁长300mm；摆体质量为0.6kg～0.8kg。摆体前10次的回升累计递减量应≤65mm | 1 | 个
113 | 30307205101 | 气体做功内能减少演示器 | 由气体做功部分和温度测量部分组成，做功部分应由贮气筒、安全阀、压力表、活塞及活塞筒、进气阀、出气阀等组成，固定在底座上。测量部分应由温度传感器、数显温度表等组成。电压6V，电流≤50mA | 1 | 套
114 | 30307204201 | 空气压缩引火仪 | 由气缸、底座、端盖、活塞等部分组成。气缸用透明有机玻璃制作，内径Φ10mm，外径Φ25mm，长130mm，底座Φ65mm，手柄Φ40mm，活塞杆Φ8mm。活塞体应使用弹性材料制成，活塞与气缸气密性应良好，连续压缩引火100次后密封圈性能不变。应能引燃脱脂棉，不应使用硝化棉 | 1 | 个
115 | 30407000701 | 汽油机模型 | 四冲程，单缸，示结构原理。由进气管、进气阀、排气管、排气阀、气缸、活塞、连杆、曲轴、火花塞、齿轮凸轮总成、飞轮、挺杆等组成。手动转动，活塞运动压缩比6:1～8:1，整体高不小于300mm | 1 | 个
116 | 30407000801 | 柴油机模型 | 四冲程，单缸，示结构原理。由进气管、进气阀、排气管、排气阀、气缸、活塞、连杆、曲轴、喷油嘴、齿轮凸轮总成、飞轮、挺杆组成。手动转动，活塞运动压缩比14∶1～16∶1，整体高不小于300mm | 1 | 个
117 | 30206000101 | 演示电表 | 2.5级，直流电流：200μA、0.5A、2.5A，直流电压：2.5V、10V，检流：－100μA～100μA，电压灵敏度：5kΩ/V | 1 | 只
118 | 30206000201 | 数字演示电表 | 4-1/2位，双面显示，同一物理量能自动转换量程。直流电流：200μA、2mA、20mA、200mA、2A、20A，不确定度0.2％；直流电压：2V、20V、200V，不确定度0.1％；电阻：200Ω、2kΩ、20kΩ、200kΩ、2MΩ、20MΩ，不确定度0.2％；交流电压：2V、20V、200V、700V，不确定度0.5％；交流电流：2mA、20mA、200mA、2A，不确定度1.0％。2A、20A自动过载保护，故障排除自动恢复。交流供电，采用II类变压器 | 1 | 只
119 | 30206000603 | 直流电流表 | 0.6A、3A双量程，2.5级，基本误差、升降变差、平衡误差不超过量程上限的2.5％ | 50 | 只
120 | 30206000802 | 直流电压表 | 3V、15V双量程，2.5级，基本误差、升降变差、平衡误差不超过量程上限的2.5％液晶显示，电池供电，采用4mm插头插孔 | 50 | 只
121 | 30206001102 | 多用电表 | 指针式，不低于2.5级 | 1 | 只
122 | 30206001104 | 多用电表 | 数字式，4-1/2位，电压、电流、电阻、电容、二极管、温度、频率测试 | 1 | 只
123 | 30206001001 | 灵敏电流计 | 300μA，G0档表头内阻80Ω～125Ω，G1档表头内阻2400Ω～3000Ω | 25 | 只
124 | 30807014301 | 干电池 | R20，无汞 | 100 | 个
125 | 30307303601 | 教学用E10螺口灯座 | 由底座、接线柱和灯座等组成。底座应采用硬质绝缘材料制成，最高工作电压应为36V，最大工作电流应为2.5A。灯座口圈应采用厚0.4mm～0.5mm的黄铜材料制作，中心触点应采用厚0.3mm～0.4mm的磷铜材料制作。两接线柱之间绝缘电阻应≥2MΩ | 50 | 个
126 | 30807000901 | 电珠(小灯泡) | 1.5V、0.3A | 100 | 个
127 | 30807000902 | 电珠(小灯泡) | 2.5V、0.3A | 100 | 个
128 | 30807000903 | 电珠(小灯泡) | 3.8V、0.3A | 100 | 个
129 | 30307303901 | 单刀开关 | 最高工作电压36V，额定工作电流6A。开关闸刀、接线柱、垫片均为铜质。闸刀宽度≥7mm，闸刀厚度≥0.7mm。接线柱直径为4mm，有效行程≥4mm。通额定电流，导电部分允许温升≤35℃，操作手柄允许温升≤25℃。开关的绝缘强度应能承受1200V在额定直流电流工作条件下，接线两端直流电压降≤100mV | 100 | 个
130 | 30307304201 | 滑动变阻器 | 5Ω，3A误差应<±10%；滑杆应采用正六边形、正四边形或正三角形截面，不应采用圆形截面；电阻丝采用康铜丝，接线柱应有防松动装置；额定电流工作30min温升≤300℃ | 3 | 个
131 | 30307304203 | 滑动变阻器 | 20Ω，2A误差应<±10%；滑杆应采用正六边形、正四边形或正三角形截面，不应采用圆形截面；电阻丝采用康铜丝，接线柱应有防松动装置；额定电流工作30min温升≤300℃ | 30 | 个
132 | 30307304204 | 滑动变阻器 | 50Ω，1.5A误差应<±10%；滑杆应采用正六边形、正四边形或正三角形截面，不应采用圆形截面；电阻丝采用康铜丝，接线柱应有防松动装置；额定电流工作30min温升≤300℃ | 13 | 个
133 | 30307304301 | 电阻圈 | 包括5Ω、1.5A，10Ω、1.0A，15Ω、0.6A共3种规格，阻值误差≤±1%；电阻丝应采用锰铜线或康铜线绕制；按额定电流连续工作15min后，5Ω、1.5A，10Ω、1.0A，15Ω、0.6A电阻圈外壳两侧温升分别不应高于60K、60K和45K；按额定电流连续工作2h后外壳不应出现焦灼、熔化变形、冒烟现象；加热后电阻值变化应在1%以内 | 25 | 组
134 | 30307304401 | 电阻定律演示器 | 由底板、2种金属导线（康铜、镍铬）、接线柱、连接片、支撑架等组成；康铜导线2 根（长均为1000mm，直径分别为0.5mm、0.3mm）；镍铬线2根（长分别为1000mm、500mm，直径均为0.3mm） | 1 | 台
135 | 30807015201 | 插头导线 | 长度分别为200mm、300mm、400mm；单芯4mm纯铜插头，纯铜导线；宜用不同线色 | 70 | 套
136 | 30807015301 | 接线夹导线 | 长度分别为200mm、300mm、400mm；单芯4mm纯铜接线夹，纯铜导线；宜用不同线色 | 70 | 套
137 | 30807015401 | 接线叉导线 | 长度分别为200mm、300mm、400mm；单芯4mm纯铜接线叉，接线叉开口5.9mm，纯铜导线；宜用不同线色 | 70 | 套
138 | 30807015901 | 组合接头导线 | 长度分别为200mm、300mm、400mm；一头为单芯4mm纯铜接线叉，一头为接线夹，接线叉开口5.9mm，纯铜导线；宜用不同线色 | 70 | 套
139 | 30307306401 | 焦耳定律演示器 | 液体式，同一产品上数字温度计误差不大于±0.5℃，透明贮液筒不少于3个，底座不少于3个，电阻圈不少于3个 | 1 | 套
140 | 30801000101 | 低压测电器 | 笔式，氖泡式，测电极长度不少于10mm，100V～500V，辉光应稳定不闪烁 | 3 | 支
141 | 30807000305 | 家庭电路示教板 | 配电部分：三线10A插头与电网连接，开启式闸刀开关、铅熔断器（保险丝）盒、单相机械式有功电能表（2.0级，5A）。负荷部分：三极和二极插座、三极和二极插头、螺口灯座（E27）1个、插口灯座（E27）1个倒扳开关、拉线开关、白炽灯泡（E27卡口或E27LED螺口灯泡）、卡口－螺口转换器（有卡口灯座时配）。插座、开关均为明装式，软导线（截面积0.5mm2）。火线用红色，零线用蓝色，保护地线用黄绿双色。示教板应能竖立在桌上。开关电极应为左面是零线，右面是火线，三极插座上面是保护接地线。底板可用木板或塑料板 | 1 | 套
142 | 30307310601 | 安全用电示教板 | 12v供电，能演示以下模式：一手接触火线，经脚和大地触电；一手接触火线，不经脚和大地安全（脚下绝缘）；二手分别接触火线和零线触电（脚站在地面或绝缘）；一手接触漏电（连接火线）的设备（例如电动机），经脚和大地触电；跨步电压触电 | 1 | 套
143 | 30307306601 | 保险丝作用演示器 | 保险丝：1A、2A、3A、5A；单芯铜导线Φ≥0.5mm，长度≥80mm，10根以上；绝缘实验导线3A，长度≥290mm，30根以上；单芯裸实验导线Φ≥0.7mm，长度≥285mm，10根以上；多芯短路导线长度≥150mm，两端有接线夹；灯泡：12V、50W不少于4个，12V、10W不少于2个；指示电表：交流，2.5级；在保险丝接线柱上接铜导线，接入产品规定的最大负载，通电5min，然后将负载短路，保持5min，关闭电源，重新开启电源后应能正常工作；安全要求：变压器一次绕组与铁芯间抗电强度1500V，一次绕组与二次绕组间抗电强度3000V，二次绕组与保护接地线不连通 | 1 | 套
合计（大写） |  |  |  | 小写
六、生物教学仪器
序号 | 编号 | 名称 | 技术参数 | 数量 | 单位 | 单价 | 小计
1 | 30199000401 | 打孔器 | 刀口式，材质为不锈钢管、钢管或黄铜管，每组不少于4支，外径分别为9mm、8mm、7mm、6mm，并配一支带柄金属通扦 | 套 | 1
2 | 30199000501 | 打孔夹板 | 硬木或硬塑料制 | 个 | 1
3 | 30199000601 | 打孔器刮刀 | 刮刀宜用65M板制成，表面热处理，55HRC～60HRC，总长为70mm±0.5mm，宽14.5mm±0.1mm，厚1.8mm±0.5mm；刀口角度宜为60°±5°，锋刃＜0.1mm | 个 | 1
4 | 30201000701 | 软尺 | 1500mm | 个 | 25
5 | 30202000313 | 托盘天平 | 200g，0.2g | 台 | 13
6 | 30204000201 | 红液温度计 | 0℃～100℃，分度值1℃，示值误差＜1.5℃ | 支 | 60
7 | 30204000302 | 水银温度计 | 0℃～200℃，分度值1℃，示值误差＜0.5℃，有保护套 | 支 | 5
8 | 30204001801 | 干湿球温度计 | -25℃～50℃，分度值0.2℃；测量湿度0%～100% | 个 | 25
9 | 30814102001 | 计数器 | 手持式 | 个 | 25
10 | 30309000102 | 解剖器 | 不锈钢材料，7件，包括：2把解剖剪（直剪、弯剪各1）、2个镊子（直头、弯头各1）、2个解剖刀（圆头、尖头各1）、1个解剖针 | 套 | 25
11 | 30309000201 | 解剖盘 | 260mm×200mm×30mm，蜡盘 | 个 | 25
12 | 30309000301 | 骨剪 | 不锈钢材料，130mm | 把 | 1
13 | 30309001301 | 普通手术剪 | 尖头，140mm | 把 | 1
14 | 30309001401 | 眼用手术剪 | 尖头，100mm | 把 | 1
15 | 30309001500 | 手术刀柄 | 刀柄外形轮廓应清晰，刀柄与手术刀片配合时，插卸应轻松 | 把 | 1
16 | 30309001600 | 手术刀片 | 刀片应平整，刃口应锋利 | 包 | 1
17 | 30309001703 | 镊子 | 尖头，140mm | 把 | 1
18 | 30309001704 | 镊子 | 弯头，140mm | 把 | 1
19 | 30309001901 | 眼科镊 | 直，100mm | 把 | 1
20 | 30309010401 | 解剖针 | 六菱医用全钢 | 把 | 1
21 | 30101000201 | 教学支架 | 方形座，含铁夹、复夹、铁圈，重心稳定不晃动，夹持器内侧应有垫衬 | 套 | 25
22 | 30101000601 | 三脚架 | 铁质，环内径75mm，高150mm | 个 | 25
23 | 30101000803 | 试管架 | 木质或塑料质，8孔，孔径21mm，立柱黏结牢固 | 个 | 25
24 | 30601000102 | 量筒 | 10mL透明钠钙玻璃制，分度线、数字和标志应完整、清晰和耐久，容积为20℃时充满量筒刻度线所容纳体积 | 个 | 30
25 | 30601000105 | 量筒 | 50mL透明钠钙玻璃制，分度线、数字和标志应完整、清晰和耐久，容积为20℃时充满量筒刻度线所容纳体积 | 个 | 30
26 | 30601000106 | 量筒 | 100mL透明钠钙玻璃制，分度线、数字和标志应完整、清晰和耐久，容积为20℃时充满量筒刻度线所容纳体积 | 个 | 30
27 | 30601000109 | 量筒 | 500mL透明钠钙玻璃制，分度线、数字和标志应完整、清晰和耐久，容积为20℃时充满量筒刻度线所容纳体积 | 个 | 1
28 | 30601000306 | 容量瓶 | 500mL透明硼硅酸盐玻璃制，刻度线应在瓶颈下部三分之二处，清晰耐久，粗细均匀 | 个 | 1
29 | 30602000102 | 试管 | Φ15mm×150mm透明硼硅酸盐玻璃制，刻度线应在瓶颈下部三分之二处，清晰耐久，粗细均匀 | 支 | 100
30 | 30602001005 | 烧杯 | 50mL透明硼硅酸盐玻璃制，烧杯的满口容量应超过标称容量的10%或烧杯的满口容量和标称容量的两液面间距不应少于10mm，并应采用容量差值较大的一种 | 个 | 60
31 | 30602001006 | 烧杯 | 100mL透明硼硅酸盐玻璃制，烧杯的满口容量应超过标称容量的10%或烧杯的满口容量和标称容量的两液面间距不应少于10mm，并应采用容量差值较大的一种 | 个 | 60
32 | 30602001008 | 烧杯 | 250mL透明硼硅酸盐玻璃制，烧杯的满口容量应超过标称容量的10%或烧杯的满口容量和标称容量的两液面间距不应少于10mm，并应采用容量差值较大的一种 | 个 | 60
33 | 30602001204 | 锥形瓶 | 100mL透明硼硅酸盐玻璃制，放在平台上应直立不摇晃、不转动 | 个 | 30
34 | 30602001205 | 锥形瓶 | 250mL透明硼硅酸盐玻璃制，放在平台上应直立不摇晃、不转动 | 个 | 30
35 | 30604000503 | 广口瓶 | 125mL透明钠钙玻璃制，瓶塞与瓶口紧实，不晃动；口部应圆整光滑，底部应平整，放置平台上不应摇晃或转动 | 个 | 30
36 | 30604000604 | 细口瓶 | 250mL透明钠钙玻璃制，瓶塞与瓶口紧实，不晃动；口部应圆整光滑，底部应平整，放置平台上不应摇晃或转动 | 个 | 10
37 | 30604001101 | 滴瓶 | 30mL透明钠钙玻璃制，瓶口细磨，磨砂面应均匀细腻，滴管应附橡胶帽，吸放弹性好，开口直径6mm，与滴管口套合牢固稳定 | 个 | 60
38 | 30604001111 | 茶色滴瓶 | 30mL黄棕色钠钙玻璃制，瓶口细磨，磨砂面应均匀细腻，滴管应附橡胶帽，吸放弹性好，开口直径6mm，与滴管口套合牢固稳定 | 个 | 60
39 | 30605008403 | 培养皿 | 90mm玻璃薄厚均匀、耐高温高压 | 套 | 60
40 | 30603000603 | 干燥器 | 磨口平整，密封严实，隔板大小合适，不少于5个圆孔 | 个 | 1
41 | 30603007511 | 干燥管 | U型，Φ15mm×150mm，硼硅酸盐玻璃制，玻璃壁厚度适中，球体圆润，导气管长度≥2cm，最好有防滑脱沟槽 | 个 | 30
42 | 30603003101 | 漏斗 | 60mm，直径准确，锥度适中 | 个 | 30
43 | 30603007112 | 三通连接管 | Y形，Φ7mm～Φ8mm，连接完好，管口应作打磨或烧结处理 | 个 | 30
44 | 30603007302 | 滴管 | 100mm，直形，滴管尖嘴口径1mm，上端有防滑脱翻口，翻口处直径比滴管直径略多1mm～2mm | 支 | 200
45 | 30809000200 | 载玻片 | 无色透明，平整 | 盒 | 10
46 | 30809000300 | 盖玻片 | 无色透明，平整 | 包 | 50
47 | 30603000101 | 酒精灯 | 150mL，透明钠钙玻璃制，无明显黄绿色；灯口应平整，瓷灯头与灯口平面间隙不应超过1.5mm；玻璃灯罩应磨口；瓷灯头应为白色，完全覆盖灯口，表面无缺陷，配置与灯口孔径相适应的整齐完整的棉线灯芯 | 个 | 30
48 | 30605005102 | 玻璃管 | Φ5mm～Φ6mm，中性料，管口应打磨或烧结，避免划伤事故 | kg | 1
49 | 30605005203 | 玻璃弯管 | Φ7mm～Φ8mm，一端长度为6cm～7cm，一端长度约20cm，形状为直角和钝角两种，管口应打磨或烧结，避免划伤事故 | kg | 0.5
50 | 30605005301 | 玻璃棒 | Φ3mm～Φ4mm，粗细均匀 | kg | 1
51 | 30605000601 | 试管夹 | 木制或竹制，长度≥200mm，宽度20mm，厚度20mm；试管夹闭口缝≤1mm，开口距≥25mm；毡块黏结牢固，试管夹弹簧作防锈处理，试管夹持部位圆弧内径≤15mm | 把 | 25
52 | 30605000701 | 止水皮管夹 | Φ3mm钢丝制成，作防锈处理，夹持角度≥60º，弹性好，不漏液 | 个 | 25
53 | 30605003301 | 陶土网 | 功能等同于石棉网，尺寸≥125mm×125mm，耐火材料为陶土 | 个 | 25
54 | 30605004101 | 燃烧匙 | 铜勺，勺Φ18mm，深10mm，铁柄，柄长300mm，长柄和铜勺连接稳定结实 | 把 | 25
55 | 30605004202 | 药匙 | 长度≥13cm，带小勺，材质可选金属、牛角、塑料 | 把 | 25
56 | 30605006101 | 橡胶塞 | 000、00、0～10号，白色，质地均匀 | kg | 1
57 | 30605006203 | 橡胶管 | 外径9mm，内径6mm，乳白色，具有耐油、耐酸碱、耐压等特性 | kg | 1
58 | 30605007101 | 试管刷 | Φ12mm手持部分顶端应为环状，顶部要有刷丝，铁丝不可外露 | 个 | 30
59 | 30199004008 | 生物显微镜 | 双目，消色差物镜：4×、10×、40×、100×；广视场目镜：WF10×；带照明光源和聚光镜，亮度连续可调；双层移动式载物台 | 台 | 5
合计（大写） |  |  |  | 小写
总价（一+二+三+四+五+六） |  |  | 大写：人民币 小写：¥ 元
报价单位（盖章）： 联 系 人： 联系电话： 日 期：